## Außentemperatur des Ofens
EINGABELEISTE
Zimmertemperatur tz ºC | 20
Temperatur der Außenwände | 16
Wärmebedarf kW/h * | 4
nachlegen in Std | 12
Durchschnittliche Ofenwanddicke in cm | 10 | aus Zeile 47, Spalte B-F
gewählte Heizzugslänge in m | 6.5
ERGEBNIS
Gesamtleistung des Ofens kW/hod | 4 | In Zeile 31, Spalte B-F eintragen
Leistung der Heizfläche W/m2 | 744.6257 | In Zeile 32, Spalte B-F eintragen
Heizfläche m2 | 5.3718 | In Zeile 34, Spalte B-F eintragen
Außentemperatur des Steinofens ºC | 79.1564
Gebrauchtes Brennholz kg | 15.3846
oder gebrauchte Briketts kg | 11.1888
Heizzuglänge minimal m | 5.099
gewählte Heizugslänge m | 6.5
Temperatur im Ofenaustritt zum Schornstein t ºC | 190.9442 | ****
tu= Durchschnittstemp. im Ofen ºC | 370.4721
Tabelle 1 - Berechnung des Steinofens nach Tabellen von H. Barlach | [5 empty] | Tabelle 2 - Berechnung der Außentemperatur des Steinofens |  |  |  |  | Tabelle 4 - Heizleistung des Ofens ohne Ummantellung
[6 empty] | Tabelle 2a - Steinofen ohne Ummantelung |  |  |  |  | Tabelle 4a - Ohne Heizröhre |  | Gebrauchte Formel |  | Tiefe des schrägen Übergangsteiles vom Feuerraumzum Rost nach Barlach
| Kleinöfen | Leichte Öfen | Mittelschwere Öfen | Schwere Öfen
| bis 3 m2 oder Wärmebedarf 2,10 Kw | bis 5 m2 oder Wärmebedarf bis 3,5 kW | bis 10 m2 oder Wärmebedarf bis 9,3 kW | bis 15 m2 oder Wärmebedarf bis 14 kW | bis 20 m2 oder Wärmebedarf bis 19 kW | Material | Wanddicke | Leitfähigkeit | Widerstand gegen Wärmeübertragung | Wärmeübergangszahl | Leistung durch Strahlung und Strömung ohne Heizröhre |  | Gebrauchte Formel | Berechnung der Wärmeleistung | Ofenheizfläche H= | 3 | 4 | 5 | 6 | 7 | 8 | 9 | 10 | 12 | 14 | 16 | 18 | 20 m2
[14 empty] | Ohne Mantl: Strahlen und Strömen | Tiefe des schrägen Übergangsteiles vom Feuerraumzum Rost | 6 | 7 | 8 | 9 | 10 | 10 | 11 | 11 | 12 | 13 | 14 | 15 | 16 cm
Wärmebedarf kW/h * | 2 | 3.4 | 4 | 10 | 16 |  | d (lfm) | λ (W/mK) | R (m2K/W) | U (W/m2.K) | Temperatur der Ofenwand | 79.1564 |  | Mit Mantel:
Wärmeleistung der Ofenheizfläche W/m2 | 860 | 833.9 | 744.63 | 750 | 760 | Schamottestein | 0.1 | 1.56 | 0.064103 | 15.6 | Temperatur der Außenwände | 16 | tu Temperatur im Brennraum ºC | Kern-Mantel: Strahlung, Strömung
Wärmeleistung mit Heizröhre W/m2 | 1046 | 1046 | 1000 | 1000 | 1000 | Kalk-Zementputz | 0.03 | 0.98 | 0.030612 | 32.6667 | Heizfläche H m2 | 5.3718 | tz Zimmertemperatur ºC | Durch Mantel: Leitung
Heizfläche H m2 | 2.3256 | 4.08 | 5.37 | 13.3333 | 21.0526 | RN |  |  | 0.094715 | 10.558 | Emisinskoeficient έ | 0.9 | λ Koeficient der Leitfähigkeit des Materials W/m.K. | Aussenseite des Mantels:
Mantelfläche Heizröhre cm2 | 2325.5814 | 4080 | 5370 | 13333.3333 | 21052.6316 | Rsi |  |  | 0.25 | 4 | Strahlung des Ofens W/m2 | 784.8164 | d Wandbreite in lfm | Strahlen, Strömen.
Feuerraumfläche Torf,Holz H/60 bis H/40 cm2 | 465.1163 | 906.6667 | 1074 | 2666.6667 | 4210.5263 | Rse |  |  | 0.07 | 14.2857 | Strahlung der Außenwand W/m2 | 355.9729 | R Wärmewiderstand m2.K/W | Gesantstralung: Strahlung der Oberfäche des Mantels-Strahlung der Wände.
Feuerraumfläche Stein- und Braunkohle,Koks H/60 bis H/80 cm2 | 387.5969 | 544 | 895 | 1904.7619 | 3007.5188 | Rt |  |  | 0.41471 | 2.4113 | Gesamtstrahlung W/m2 | 428.8435 | R= d/λ | ά Koeficient der Strömung 2,5 bis 7 bei starkem Wind ist 7, bei Windstille 2,5 Durchschnitt 5
Rostfläche für Kohle cm2 | 166.113 | 291.4286 | 358 | 784.3137 | 1169.5906 | U=1/Rt |  | U=1/Rt | 2.4113 |  | Koeficient der Strömung ά | 5 | RN=Σd/λ =d1/λ1+ d2/λ2+d3/λ3+,,,dn/λn d (m) | φ Wärmefluß W/m2
Rostfläche für Holz cm2 | 145.3488 | 226.6667 | 298.3333 | 666.6667 | 1052.6316 | Außentemperatur des Ofens ºC |  |  |  |  | Leistung durch Strömung | 315.7822 | Rt=Rsi+RN+Rse m2.K/W | ε Emissionskoeficient
Luftzufur gasarmer Brennstoff (Oberluftkanal) cm2 | 14.5349 | 22.6667 | 29.8333 | 66.6667 | 105.2632 | Zwischenschichtschnittstelle |  | Temperatur an der Schnittstelle | Temperaturunterschied |  | Leistung gesamt W/m2 | 744.6257 | Rsi=0,25 m2.K/W | 5,67 Bolzmannkonstatne
Luftzufur gasreicher Brennstoff (Oberluftkanal) cm2 | 29.0698 | 45.3333 | 59.6667 | 133.3333 | 210.5263 |  |  | ºC | ºC |  | Wärmeleistung des Steinofens kWh | 4 | Rse=0,07 m2.K/W | Tk 230ºC T=Tk+Normaltemperatur
Rostvertiefung cm | 6 | 6 bis 8 | 9 bis 11 | 12 bis 14 | 14 bis 16 | tu = Durchschnittstemperatur im Ofen |  | 370.4721 |  |  |  |  | ΣRxj= R1+R2+R3…Rj | ΔT=T1-T2
Aschfall cm | 12 | 12 | 13 bis 17 | 18 bis 20 | 20 bis 22 | Schamottestein |  | 106.0266 | 264.4455 |  |  |  | U koeficient des Wärmedurchganges W/m2.K | Wärmeströmung durch :
Wandstärke | [5 empty] | Putz |  | 79.1564 | 26.8702 |  |  |  | U=1/R | Strahlung φz =ε*5,67*S*(T/100)↑4 W/m2
im Feuerraum cm | 8.5 | 8,5 bis 10 | 11 bis 13 | 14 bis 16 | 16 bis 18 | Zimmertemperatur tz ºC |  | 20 | 291.3157 |  |  |  | U=1/RN=Σλ/d =λ1/d1 +λ2/d2+ ...λn/dn | Strömung φp = ά * ΔT W/m2
1. Zug Fall-und Steigzug cm | 7 | 7 bis 8 | 8 bis9 | 9 bis 10 | 10 bis 11 | [7 empty] | Durchschnittliche Oberflächetemperatur an der Schnittstelle | Leitung φv = ΔT*U W/m2
2. Zug über Ofenmitte cm | 6 | 8 bis 7 | 7 bis 8 | 8 bis 9 | 9 bis 10 | [7 empty] | tsix=tu-U*(Rsi+ΣRxj)*(tu-tm)in º C | Wärmeströmung gesamt: φ= φz+φp W/m2
3. und letzter Zug cm | 4.5 | 4,5 bis 5 | 5 bis 6 | 6 bis 7 | 7 bis 8 | [7 empty] | H Heizfäche m2 | Gesamtleistung des Ofens
Durchschnittliche Ofenwanddicke in cm | 6 | 6 bis 7 | 8 bis9 | 10 bis 11 | 11 bis 12 | [8 empty] | p= φ *S W
Vollwärmungsdauer** Stunden | 9 | 9 bis 11 | 12 bis 14 | 15 bis 17 | 17 bis 18 | [8 empty] | λ Koeficient der Leitfähigkeit des Materials
Ofengewicht kg *** | 255.814 | 510 | 886.05 | 2666.6667 | 4631.5789 | [8 empty] | Schamotte 1,57 W/m/K
Ofenzüge
Durchgang über dem Feuerbock cm2 | 101.1122 | 177.3913 | 233.4783 | 579.7101 | 915.3318
Fläche des 1. Zuges cm2 | 155.0388 | 272 | 358 | 888.8889 | 1403.5088
2. Zug cm2 | 116.2791 | 204 | 268.5 | 666.6667 | 1052.6316
3. Zug cm2 | 93.0233 | 163.2 | 214.8 | 533.3333 | 842.1053
Durchbrenner cm2 | 11.6279 | 20.4 | 26.85 | 66.6667 | 105.2632
Rauchrohr cm2 (DIN beachten) | 58.1395 | 102 | 134.25 | 333.3333 | 526.3158
Durchmesser cm **** | 8.606 | 11.399 | 13.0774 | 20.6065 | 25.8934
*Wärmebedarf eintragen
** Nur Orientierunswerte, hängt von der Klimazone und Wetterlage
*** Orientierungswerte
**** Den Schornsteinfeger ansprechen !!!!
Tabelle 1b - Brennholzbedarf in kg
Brennholzbedarf
Wärmrbrdarf | 4
Nachlegen in Stunden | 12
Gebrauchte Wärme kWh | 48
Leistungsfähigkeit in% | 0.78
Brennwert bei Feuchtigkeit % | 4
Gebrauchtes Brennholz kg | 15.3846
Umrechnung auf Briketts | 11.1888
*Als Heizleistung des Ofens wird der Wärmebedarf genommen

## materialeigenschaften
Materiál | Wärmeleitfähigkeit λ [W/m.K]
Luft 10 ˚C | 0.025
Steinwolle | 0.04
Perlitte | 0.05
Kalk-Zementputz | 0.98
Kalkputz | 0.88
Gipskarton | 0.25
Gipsputz | 0.6
Schlacke | 0.27
Klinkerstein | 0.4
Ziegelsteine hohl | 0.52
Ziegelmauerwerk, Vollstein | 0.86
Beton mit Ziegelsteinen | 0.6
Kiess | 0.65
Lehm | 0.7
Formstück aus Beton | 0.8
Kalk-Sandstein | 0.82
Sand | 0.95
Fliesen aus Keramik | 1
Betón B20 | 1.3
Schamottestein 30x15x8 | 1.56
Stahl | 80
Aluminium | 237
Kupfer | 386
λ - súčiniteľ tepelnej vodivosti, [W/m.K]
R - tepelný odpor [m2.K/W]
c - tepelná kapacita [J/kg.K]
r - objemová hmotnosť [kg/m3]
Rw - nepriezvučnosť [dB]
αL - koeficient dĺžkovej tepelnej rozťažnosti [K-1 x 10-6]
P - pevnosť v tlaku
G - modul pružnosti
tt - teplota topenia [˚C]
m1ks - hmotnosť 1 kusu výrobku

## Brennholz
Brennholzbedarf
Brennwert bei 25% Feuchtigkeit |  |  | Brennwert im Zusammenhang mit der Feuchtigkeit
Brennholz | MJ/kg | kWh |  | Feuchtigkeit | Brennwert | Brennwert
Fichte | 13.1 | 3.668 |  | [%] | [MJ/kg] | kWh/kg
Tanne | 14 | 3.92 | Brennholz | 0 | 18.56 | 5.1968
Kiefer | 13.6 | 3.808 |  | 10 | 16.4 | 4.592
Lerche | 13.4 | 3.752 |  | 20 | 14.28 | 3.9984 | 0.059
Papel | 12.3 | 3.444 |  | 30 | 12.18 | 3.4104
Erle | 12.9 | 3.612 |  | 40 | 10.1 | 2.828
Weide | 12.8 | 3.584 |  | 50 | 8.1 | 2.268
Birke | 13.5 | 3.78 | Hackschnitzel | 10 | 16.4 | 4.592
Buche | 12.5 | 3.5 |  | 20 | 14.28 | 3.9984
Eiche | 13.2 | 3.696 |  | 30 | 12.18 | 3.4104
|  |  |  | 40 | 10.1 | 2.828
|  |  | Brennstoff | Kcal/kg | W/kg
Brennholzbedarf |  |  | Holz | 3700 | 4303.1
Heizleistung des Ofens kWh * | 3.4 |  | Brikett | 4900 | 5500
Nachlegen in Stunden | 12 |  | Schwarzkohle | 6900 | 8024.7
Gebrauchte Wärme kWh | 40.8 |  | Koks | 7000 | 8141
Leistungsfähigkeit in% | 0.78
Brennwert bei Feuchtigkeit % | 8
Gebrauchte Holzmenge kg | 6.5385
*Als Heizleistung des Ofens wird der Wärmebedarf genommen